## ЛСР по форме №4
СОГЛАСОВАНО: | [7 empty] | УТВЕРЖДАЮ:
______________ | [7 empty] | ____________
Площадка для воркаута
(наименование стройки)
ЛОКАЛЬНЫЙ СМЕТНЫЙ РАСЧЕТ № 4
(локальная смета)
на | Обустройство спортивной площадки
(наименование работ и затрат, наименование объекта)
Основание: Ведомость объемов работ
| Сметная стоимость строительных работ _______________________________________________________________________________________________ |  | ___________________________2519,116 |  | тыс. руб.
| Средства на оплату труда _______________________________________________________________________________________________ |  | ___________________________109,198 |  | тыс. руб.
| Сметная трудоемкость _______________________________________________________________________________________________ |  | _______________________________________________________________________________________________532,21 |  | чел.час
Составлен(а) в текущих (прогнозных) ценах по состоянию на ______________
№ пп | Шифр и номер позиции норматива | Наименование работ и затрат, единица измерения | Количество | Стоимость единицы, руб. |  | Общая стоимость, руб. |  |  | Затраты труда рабочих, чел.-ч, не занятых обслуживанием машин
|  |  |  | всего | эксплуата- ции машин | Всего | оплаты труда | эксплуата- ция машин
|  |  |  | оплаты труда | в т.ч. оплаты труда |  |  | в т.ч. оплаты труда | на единицу | всего
1 | 2 | 3 | 4 | 5 | 6 | 7 | 8 | 9 | 10 | 11
Раздел 1. Устройство покрытия
1 | ТЕР01-01-014-05 | Разработка грунта с погрузкой на автомобили-самосвалы экскаваторами с ковшом вместимостью: 0,25 м3, группа грунтов 2 (1000 м3 грунта) | 0,075 (20*15*(0,15+0,1)) / 1000 | 6782,65 196,06 | 6579,98 800,9 | 509 | 15 | 493 60 | 31.32 | 2.35
2 | ТССЦпг03-21-01-015 | Перевозка грузов автомобилями-самосвалами грузоподъемностью 10 т, работающих вне карьера, на расстояние: до 15 км I класс груза (1 т груза) | 105 0,075*1000*1,4 | 17.32 | 17.32 | 1819 |  | 1819
3 | ТЕР27-04-016-04 | Устройство прослойки из нетканого синтетического материала (НСМ) в земляном полотне: сплошной (1000 м2 поверхности) | 0,3 300 / 1000 | 682,1 196,19 | 485,04 46,97 | 205 | 59 | 146 14 | 30.75 | 9.23
4 | Прайс | Геосетка Стеклянная "Геофлакс" 50/50 с подложкой (м2) | 330 300*1,1 | 96.88 |  | 31970
5 | ТЕР27-07-002-01 | Устройство оснований толщиной 12 см под тротуары из кирпичного или известнякового щебня (100 м2 дорожек и тротуаров) | 3 (20*15) / 100 | 3833,55 178,17 | 318,15 26,85 | 11501 | 535 | 954 81 | 26.24 | 78.72
6 | ТССЦ-408-0391 | Щебень известняковый для строительных работ марки 600 фракции 5-10 мм (м3) | -52,2 | 189.82 |  | -9909
7 | ТССЦ-408-0200 | Смесь песчано-гравийная природная (м3) | 52,2 | 136.52 |  | 7126
8 | ТЕР27-07-002-02 | На каждый 1 см изменения толщины оснований удалять до толщ. слоя 15 см к расценке 27-07-002-01 (100 м2 дорожек и тротуаров) (до толщ слоя 5 см ПЗ=3 (ОЗП=3; ЭМ=3 к расх.; ЗПМ=3; МАТ=3 к расх.; ТЗ=3; ТЗМ=3)) | 3 | 899,64 11,01 | 34,44 2,31 | 2699 | 33 | 103 7 | 1.62 | 4.86
9 | ТССЦ-408-0391 | Щебень известняковый для строительных работ марки 600 фракции 5-10 мм (м3) | -13,5 | 189.82 |  | -2563
10 | ТССЦ-408-0200 | Смесь песчано-гравийная природная (м3) | 13,5 | 136.52 |  | 1843
11 | ТЕР27-06-002-17 | Устройство цементобетонных покрытий однослойных средствами малой механизации, толщина слоя 20 см (1000 м2 покрытия) | 0,3 300 / 1000 | 192087,25 2337,66 | 3939,84 426,61 | 57626 | 701 | 1182 128 | 344.28 | 103.28
12 | ТЕР27-06-002-18 | На каждый 1 см изменения толщины слоя добавлять или исключать к расценке 27-06-002-17 до 10 см (1000 м2 покрытия) (до 10 см ПЗ=10 (ОЗП=10; ЭМ=10 к расх.; ЗПМ=10; МАТ=10 к расх.; ТЗ=10; ТЗМ=10)) | -0,3 -300 / 1000 | 87848,5 413,5 | 434,6 108,3 | -26355 | -124 | -130 -32 | 60.9 | -18.27
13 | ТССЦ-101-6031 | Сетка сварная из арматурной проволоки диаметром 3,0 мм, без покрытия, 50х50 мм (м2) | 330 300*1,1 | 19.79 |  | 6531
Устройство водопроницаемого покрытия
14 | ТЕР11-01-023-01 | Устройство покрытий бесшовных толщиной 5 мм: эпоксидно-полиэфирных (100 м2 покрытия) | 3 300 / 100 | 23020,17 747,57 | 319,21 50,27 | 69061 | 2243 | 958 151 | 80.04 | 240.12
15 | Прайс лист | Водопрницаемое, окрашенное покрытие "Мастерспорт" из резиновой крошки для спортивных площадок (м2) | 330 3*1,1*100 | 1183,33 1420,00/1,2 |  | 390499
Раздел 2. Установка бортовых камней
Производство работ осуществляется в стесненных условиях застроенной части населенных пунктов
16 | ТЕР01-02-057-02 | Разработка грунта вручную в траншеях глубиной до 2 м без креплений с откосами, группа грунтов: 2 (100 м3 грунта) | 0,027 (0,7*100*0,039) / 100 | 964,04 964,04 |  | 26 | 26 |  | 154 | 4.16
17 | ТЕР01-02-060-01 | Погрузка вручную неуплотненного грунта из штабелей и отвалов в транспортные средства, группа грунтов: 1 (100 м3) | 0,0273 (0,7*100*0,039) / 100 | 322,43 322,43 |  | 9 | 9 |  | 53.56 | 1.46
18 | ТССЦпг03-21-01-015 | Перевозка грузов автомобилями-самосвалами грузоподъемностью 10 т, работающих вне карьера, на расстояние: до 15 км I класс груза (1 т груза) | 3,822 0,0273*100*1,4 | 17.32 | 17.32 | 66 |  | 66
19 | ТЕР27-04-001-04 | Устройство подстилающих и выравнивающих слоев оснований: из щебня (100 м3 материала основания (в плотном теле)) | 0,0196 (0,7*100*0,1*0,28) / 100 | 3094,98 156,99 | 2817,73 214,45 | 61 | 3 | 55 4 | 24.19 | 0.47
20 | ТССЦ-408-0018 | Щебень из природного камня для строительных работ марка 600, фракция 10-20 мм (м3) | 2,4696 0,0196*126 | 180.32 |  | 445
Установка БР 100.20.8
21 | ТЕР27-02-010-02 | Установка бортовых камней бетонных: при других видах покрытий (100 м бортового камня) | 0,7 (70) / 100 | 4869,35 516,58 | 94,68 7,07 | 3409 | 362 | 66 5 | 76.08 | 53.26
22 | ТССЦ-401-0006 | Бетон тяжелый, класс В15 (м3) | -4,13 | 674.36 |  | -2785
23 | ТССЦ-401-0006 | Бетон тяжелый, класс В15 (м3) | 3,5518 4,13*0,86 | 674.36 |  | 2395
24 | ТССЦ-402-0004 | Раствор готовый кладочный цементный марки 100 (м3) | -0,042 | 799.15 |  | -34
25 | ТССЦ-402-0004 | Раствор готовый кладочный цементный марки 100 (м3) | 0,0139 0,042*0,33 | 799.15 |  | 11
26 | ТССЦ-403-8023 | Камни бортовые БР 100.20.8 /бетон В22,5, объем 0,016 м3/ (шт.) | 70 | 44.99 |  | 3149
27 | ТЕР27-07-005-05 | Резка бортового камня толщиной 70 мм: угловой шлифовальной машинкой (1 м реза) | 3,5 70*5% от 1 | 29,92 4,55 | 0.45 | 105 | 16 | 2 | 0.59 | 2.07
28 | ТЕР27-07-005-07 | Добавлять на каждые 10 мм: к расценке 27-07-005-05 (1 м реза) | 3,5 | 3,94 0,31 | 0.07 | 14 | 1 |  | 0.04 | 0.14
Раздел 3. Малые архитектурные формы и переносные изделия
29 | ТЕР01-02-058-02 | Копание ям вручную без креплений для стоек и столбов: без откосов глубиной до 0,7 м, группа грунтов 2 (100 м3 грунта) | 0,06912 (0,216*(4+2+4+4+2+2+2+2+2+4*2)) / 100 | 1752,8 1752,8 |  | 121 | 121 |  | 280 | 19.35
30 | ТЕР06-01-001-13 | Устройство фундаментов-столбов: бетонных (100 м3 бетона, бутобетона и железобетона в деле) | 0.05184 | 81049,28 4092,1 | 2387,94 192,72 | 4202 | 212 | 124 10 | 598.26 | 31.01
Малые архитектурные формы
31 | Прайс КСИЛ | Тренажер 7508 Гиперэкстензия (шт) | 1 | 15600 |  | 15600
32 | Прайс КСИЛ | Тренажёр уличный 7509 Габариты: L=1,014 x B=0,854 x H=1.235 (шт) | 1 | 41990 |  | 41990
33 | Прайс КСИЛ | Тренажёр уличный 7510 Габариты: L=0.62 x B=0,85 x H=1.53 (шт) | 1 | 56420 |  | 56420
34 | Прайс КСИЛ | Тренажёр уличный 7514 Габариты: L=1,16 x B=0,84 x H=1.53 (шт) | 1 | 59410 |  | 59410
35 | Прайс КСИЛ | Тренажёр уличный 7536 Габариты: L=0.78 x B=0,83 x H=1.23 (шт) | 1 | 40300 |  | 40300
36 | Прайс КСИЛ | Турник классический 6440 Габариты: L 1,43 x B 0,138 x H 2,62* (шт) | 1 | 35180 |  | 35180
37 | Прайс КСИЛ | Брусья классические 6442 Габариты: L 1,927 x B 0,77 x H 1,52* (шт) | 1 | 59320 |  | 59320
38 | Прайс КСИЛ | Рукоход двойной 6459 Габариты: L 4.116 x B 1,405 x H 2,62. (шт) | 1 | 149500 |  | 149500
39 | Прайс КСИЛ | Шведская стенка 6449 Габариты: L 1,427 x B 0,138 x H 2,62* (шт) | 1 | 65910 |  | 65910
40 | Прайс КСИЛ | Скамья для пресса Габариты: L 1,60 x B 0,787 x H 0,62. (шт) | 1 | 55770 |  | 55770
41 | Прайс КСИЛ | Урна КСИЛ 1312 (шт) | 2 | 6240 |  | 12480
42 | Прайс КСИЛ | Вставка для урны 1414 (шт) | 2 | 1950 |  | 3900
43 | Прайс КСИЛ | Скамья 2214 Габариты: L 1,15 x B 0,37 x H 0,53* (шт) | 2 | 5500 |  | 11000
44 | Прайс Олим Сити | Ворота футбольные 7,32х2,44 м., алюминиевый профиль овальный 100х120 со стаканами, опорами под сетку (шт) | 2 | 67071 |  | 134142
45 | Прайс Олим Сити | Сетка для футбольных ворот 7,5х2,5х1х2 м, 100х100 мм, нить 3.5 (шт) | 2 | 8265 |  | 16530
46 |  | Сборка и монтаж оборудования на подготовленном месте (шт) | 16 | 550 |  | 8800
Итого прямые затраты по смете с учетом индексов, в текущих ценах (Индексы на 4 кв 2020 г. Минстрой РФ, письмо №49587-ИФ/09 от 04.12.2020 (объекты спортвного назначения) ОЗП=25,14; ЭМ=7,73; ЗПМ=7,73; МАТ=4,63) | [5 empty] | 1933010 | 105890 | 45128 3308 |  | 532.21
Накладные расходы | [5 empty] | 139298
Сметная прибыль | [5 empty] | 75025
Итоги по смете:
Итого по позициям, введенным в базисных ценах | [5 empty] | 967412 |  |  |  | 532.21
Итого по позициям, введенным в текущих ценах | [5 empty] | 1179921
Итого | [5 empty] | 2147333 |  |  |  | 532.21
В том числе:
Материалы | [5 empty] | 1781992
Машины и механизмы | [5 empty] | 45128
ФОТ | [5 empty] | 109198
Накладные расходы | [5 empty] | 139298
Сметная прибыль | [5 empty] | 75025
Компенсация НДС при УСН (1781992+(45128-3308)+139298* 0,1712+75025*0,15+0) *0,2 | [5 empty] | 371782.71
ВСЕГО по смете | [5 empty] | 2519115.71 |  |  |  | 532.21
Составил: ___________________________
(должность, подпись, расшифровка)
Проверил: ___________________________
(должность, подпись, расшифровка)