## ЛСР 13 граф
СОГЛАСОВАНО: | [8 empty] | УТВЕРЖДАЮ:
________________ | [8 empty] | ________________
" _____ " ________________ 2021 г. | [8 empty] | "______ " _______________2021 г.
Обустройство спортивной площадки
(наименование стройки)
ЛОКАЛЬНЫЙ СМЕТНЫЙ РАСЧЕТ № 1
(локальная смета)
| на | Установка забора
(наименование работ и затрат, наименование объекта)
Основание: Ведомость объемов работ
|  | Сметная стоимость _______________________________________________________________________________________________ |  | ___________________________1987,222 |  | тыс. руб.
|  | строительных работ _______________________________________________________________________________________________ |  | _______________________________________________________________________________________________414,392 |  | тыс. руб.
|  | монтажных работ _______________________________________________________________________________________________ |  | _______________________________________________________________________________________________1262,992 |  | тыс. руб.
|  | Средства на оплату труда _______________________________________________________________________________________________ |  | ___________________________72,004 |  | тыс. руб.
|  | Сметная трудоемкость _______________________________________________________________________________________________ |  | _______________________________________________________________________________________________304,15 |  | чел.час
Составлен(а) в текущих (прогнозных) ценах по состоянию на ______________
№ пп | Обоснование | Наименование | Ед. изм. | Кол. | Стоимость единицы, руб. |  |  |  | Общая стоимость, руб.
[5 empty] | Всего | В том числе |  |  | Всего | В том числе
[6 empty] | Осн.З/п | Эк.Маш. | З/пМех |  | Осн.З/п | Эк.Маш. | З/пМех
1 | 2 | 3 | 4 | 5 | 6 | 7 | 8 | 9 | 10 | 11 | 12 | 13
Раздел 1. Устройство ограждения
1 | ФЕР09-08-001-01 | Установка металлических столбов высотой до 4 м: с погружением в бетонное основание НР (12074 руб.): 90% от ФОТ (13415 руб.) СП (9692 руб.): 85%*0.85 от ФОТ (13415 руб.) | 100 шт | 1.31 | 3968.08 | 304.01 | 3430.97 | 281.18 | 5198 | 398 | 4495 | 368
2 | Материал | Столб 60*60 МАТ=310,00/1,2 | мп | 393 | 258,33 310,00/1,2 |  |  |  | 101524
3 | Материал | Заглушка "ШАР" для профильной трубы 60х60 | шт | 131 | 115 |  |  |  | 15065
4 | ФССЦ-04.1.02.05-0005 | Смеси бетонные тяжелого бетона (БСТ), класс В12,5 (М150) | м3 | 8.305 | 600 |  |  |  | 4983
5 | ФЕРм38-01-003-04 | Решетчатые конструкции (стойки, опоры, фермы и пр.), сборка с помощью: лебедок ручных (с установкой и снятием их в процессе работы) или вручную (мелких деталей) НР 0% от ФОТ СП 0% от ФОТ | т | 1.0222 | 1776.3 | 1154.4 | 369.64 | 21 | 1816 | 1180 | 378 | 21
6 | Материал | Профильная труба 20*20*2 МАТ=120/1,20 | мп | 10400 | 100 120/1,20 |  |  |  | 1040000
7 | Материал | Профильная труба 40*20*2 МАТ=145/1,2 | мп | 1560 | 120,83 145/1,2 |  |  |  | 188495
Устройство калиток
8 | ФЕР07-01-055-09 | Устройство калиток: без установки столбов при металлических оградах и оградах из панелей НР (372 руб.): 130% от ФОТ (286 руб.) СП (207 руб.): 85%*0.85 от ФОТ (286 руб.) | 100 шт | 0.02 | 910.41 | 605.63 | 116.3 | 3.94 | 18 | 12 | 2
9 | ФССЦ-08.1.06.05-0001 | Калитка | шт | 2 | 3363.34 |  |  |  | 6727
10 | ФЕРр56-12-5 | Смена дверных приборов: замки врезные НР (196 руб.): 82% от ФОТ (239 руб.) СП (148 руб.): 62% от ФОТ (239 руб.) | 100 шт | 0.02 | 588.23 | 520.33 |  |  | 12 | 10
11 | Материал | Замок врезной на калитку МАТ=850/1,2 | шт | 2 | 708,33 850/1,2 |  |  |  | 1417
Окрашивание забора
12 | ФЕР13-07-001-01 | Обезжиривание поверхностей аппаратов и трубопроводов диаметром до 500 мм: бензином НР (13659 руб.): 90% от ФОТ (15177 руб.) СП (9030 руб.): 70%*0.85 от ФОТ (15177 руб.) | 100 м2 | 8 | 234.32 | 79.36 | 2.23 | 0.33 | 1875 | 635 | 18 | 3
13 | ФЕР13-03-002-04 | Огрунтовка металлических поверхностей за один раз: грунтовкой ГФ-021 НР (9721 руб.): 90% от ФОТ (10801 руб.) СП (6427 руб.): 70%*0.85 от ФОТ (10801 руб.) | 100 м2 | 8 | 217.81 | 56.55 | 9.22 | 0.22 | 1742 | 452 | 74 | 2
14 | ФЕР13-03-004-26 | Окраска металлических огрунтованных поверхностей: эмалью ПФ-115 НР (3346 руб.): 90% от ФОТ (3718 руб.) СП (2212 руб.): 70%*0.85 от ФОТ (3718 руб.) | 100 м2 | 8 | 163.49 | 19.32 | 6.01 | 0.22 | 1308 | 155 | 48 | 2
Итого прямые затраты по смете с учетом индексов, в текущих ценах (Индексы на 4 кв 2021 г. Минстрой РФ, письмо №35422-ИФ/09 от 20.08.2021(объекты спортвного назначения) ОЗП=23,85; ЭМ=10,66; ЗПМ=10,66; МАТ=9,01) | [8 empty] | 1610298 | 67782 | 53459 | 4222
Накладные расходы | [8 empty] | 39369
Сметная прибыль | [8 empty] | 27717
Итоги по смете:
Итого Строительные работы | [8 empty] | 414392
Итого Монтажные работы | [8 empty] | 1262992
Итого | [8 empty] | 1677384
В том числе:
Материалы | [8 empty] | 1489057
Машины и механизмы | [8 empty] | 53459
ФОТ | [8 empty] | 72004
Накладные расходы | [8 empty] | 39369
Сметная прибыль | [8 empty] | 27717
Компенсация НДС при УСН (МАТ+(ЭМ-ЗПМ)+НР* 0,1712+СП*0,15+ОБ) *0,2 | [8 empty] | 309838.3
ВСЕГО по смете | [8 empty] | 1987222.3
Составил: ___________________________
(должность, подпись, расшифровка)
Проверил: ___________________________
(должность, подпись, расшифровка)