## ЛСР 13 граф
СОГЛАСОВАНО: | [8 empty] | УТВЕРЖДАЮ:
________________ | [8 empty] | ________________
" _____ " ________________ 2021 г. | [8 empty] | "______ " _______________2021 г.
Обустройство спортивной площадки
(наименование стройки)
ЛОКАЛЬНЫЙ СМЕТНЫЙ РАСЧЕТ № 3
(локальная смета)
| на | Тротуар
(наименование работ и затрат, наименование объекта)
Основание: Ведомость объемов работ
|  | Сметная стоимость строительных работ _______________________________________________________________________________________________ |  | ___________________________523,600 |  | тыс. руб.
|  | Средства на оплату труда _______________________________________________________________________________________________ |  | ___________________________33,615 |  | тыс. руб.
|  | Сметная трудоемкость _______________________________________________________________________________________________ |  | _______________________________________________________________________________________________161,38 |  | чел.час
Составлен(а) в текущих (прогнозных) ценах по состоянию на 3 кв.2021г.
№ пп | Обоснование | Наименование | Ед. изм. | Кол. | Стоимость единицы, руб. |  |  |  | Общая стоимость, руб.
[5 empty] | Всего | В том числе |  |  | Всего | В том числе
[6 empty] | Осн.З/п | Эк.Маш. | З/пМех |  | Осн.З/п | Эк.Маш. | З/пМех
1 | 2 | 3 | 4 | 5 | 6 | 7 | 8 | 9 | 10 | 11 | 12 | 13
Раздел 1. Устройство покрытия тротуара
1 | ФЕР01-01-014-05 | Разработка грунта с погрузкой на автомобили-самосвалы экскаваторами с ковшом вместимостью: 0,25 м3, группа грунтов 2 НР (242 руб.): 95% от ФОТ (255 руб.) СП (108 руб.): 50%*0.85 от ФОТ (255 руб.) | 1000 м3 | 0.0168 | 5470.35 | 210.6 | 5255.41 | 897.84 | 92 | 4 | 88 | 15
2 | ФССЦпг-03-21-01-015 | Перевозка грузов автомобилями-самосвалами грузоподъемностью 10 т работающих вне карьера на расстояние: I класс груза до 15 км НР 0% от СП 0% от | 1 т груза | 23.52 | 13.38 |  | 13.38 |  | 315 |  | 315
3 | ФЕР27-07-002-01 | Устройство оснований толщиной 12 см под тротуары из кирпичного или известнякового щебня НР (7830 руб.): 142% от ФОТ (5514 руб.) СП (4453 руб.): 95%*0.85 от ФОТ (5514 руб.) | 100 м2 | 1.05 | 660.15 | 205.58 | 449.69 | 32.1 | 693 | 216 | 472 | 34
4 | ФССЦ-02.2.04.03-0003 | Смесь песчано-гравийная природная | м3 | 18.27 | 60 |  |  |  | 1096
5 | ФЕР27-07-001-01 | Устройство асфальтобетонных покрытий дорожек и тротуаров однослойных из мелкозернистой асфальтобетонной смеси толщиной 3 см НР (4757 руб.): 142% от ФОТ (3350 руб.) СП (2705 руб.): 95%*0.85 от ФОТ (3350 руб.) | 100 м2 | 1.05 | 322.5 | 133.78 | 57.32 | 0.8 | 339 | 140 | 60 | 1
6 | ФЕР27-07-001-02 | На каждые 0,5 см изменения толщины покрытия добавлять к расценке 27-07-001-01 до 4 см НР (1524 руб.): 142% от ФОТ (1073 руб.) СП (866 руб.): 95%*0.85 от ФОТ (1073 руб.) | 100 м2 | 1.05 | 59.9 | 43.1 | 16.8 |  | 63 | 45 | 18
7 | Прайс | Асфальтобетонных смесей плотных мелкозернистых марка II типа А МАТ=(6300+500)/1,2 | т | 39.6 | 5666,67 (6300+500)/1,2 |  |  |  | 224400
Раздел 2. Установка бортовых камней
Производство работ осуществляется в стесненных условиях застроенной части населенных пунктов
8 | ФЕР01-02-057-02 | Разработка грунта вручную в траншеях глубиной до 2 м без креплений с откосами, группа грунтов: 2 НР (1126 руб.): 80% от ФОТ (1407 руб.) СП (538 руб.): 45%*0.85 от ФОТ (1407 руб.) | 100 м3 | 0.049 | 1201.2 | 1201.2 |  |  | 59 | 59
9 | ФЕР01-02-060-01 | Погрузка вручную неуплотненного грунта из штабелей и отвалов в транспортные средства, группа грунтов: 1 НР (382 руб.): 80% от ФОТ (477 руб.) СП (182 руб.): 45%*0.85 от ФОТ (477 руб.) | 100 м3 | 0.0488 | 401.7 | 401.7 |  |  | 20 | 20
10 | фССЦпг03-21-01-015 | Перевозка грузов автомобилями-самосвалами грузоподъемностью 10 т, работающих вне карьера, на расстояние: до 15 км I класс груза НР 0% от ФОТ СП 0% от ФОТ | 1 т груза | 6.832 | 17.32 |  | 17.32 |  | 118 |  | 118
11 | ФЕР27-04-001-04 | Устройство подстилающих и выравнивающих слоев оснований: из щебня НР (339 руб.): 142% от ФОТ (239 руб.) СП (193 руб.): 95%*0.85 от ФОТ (239 руб.) | 100 м3 | 0.035 | 5459.07 | 173.23 | 5268.76 | 267.67 | 191 | 6 | 184 | 9
Установка БР 100.20.8
12 | ФЕР27-02-010-02 | Установка бортовых камней бетонных: при других видах покрытий 675,51 = 4 353,58 - 5,9 x 592,76 - 0,06 x 519,80 - 0,17 x 880,01 НР (25160 руб.): 142% от ФОТ (17718 руб.) СП (14307 руб.): 95%*0.85 от ФОТ (17718 руб.) | 100 м | 1.25 | 675.51 | 590.51 | 73.02 | 8.7 | 844 | 738 | 91 | 11
13 | ФССЦ-04.1.02.05-0006 | Смеси бетонные тяжелого бетона (БСТ), класс В15 (М200) | м3 | 6.3425 | 592.76 |  |  |  | 3760
14 | ФССЦ-04.3.01.09-0014 | Раствор готовый кладочный, цементный, М100 | м3 | 0.0248 | 519.8 |  |  |  | 13
15 | ФССЦ-05.2.03.03-0031 | Камни бортовые БР 100.20.8, бетон В22,5 (М300), объем 0,016 м3 | шт | 125 | 22.36 |  |  |  | 2795
16 | ФЕР27-07-005-05 | Резка бортового камня толщиной 70 мм: угловой шлифовальной машинкой НР (1220 руб.): 142% от ФОТ (859 руб.) СП (694 руб.): 95%*0.85 от ФОТ (859 руб.) | м реза | 6.25 | 16 | 5.68 |  |  | 100 | 36
17 | ФЕР27-07-005-07 | Добавлять на каждые 10 мм: к расценке 27-07-005-05 НР (68 руб.): 142% от ФОТ (48 руб.) СП (39 руб.): 95%*0.85 от ФОТ (48 руб.) | м реза | 6.25 | 1.85 | 0.38 |  |  | 12 | 2
Раздел 3. Обустройство
18 | ФЕР01-02-058-02 | Копание ям вручную без креплений для стоек и столбов: без откосов глубиной до 0,7 м, группа грунтов 2 НР (725 руб.): 80% от ФОТ (906 руб.) СП (347 руб.): 45%*0.85 от ФОТ (906 руб.) | 100 м3 | 0.01728 | 2184 | 2184 |  |  | 38 | 38
19 | ФЕР06-01-001-13 | Устройство фундаментов-столбов: бетонных НР (1859 руб.): 105% от ФОТ (1770 руб.) СП (978 руб.): 65%*0.85 от ФОТ (1770 руб.) | 100 м3 | 0.01728 | 9997.56 | 4179.7 | 1734.07 | 260.92 | 173 | 72 | 30 | 5
20 | ФССЦ-04.1.02.05-0007 | Смеси бетонные тяжелого бетона (БСТ), класс В20 (М250) | м3 | 1.763 | 665 |  |  |  | 1172
21 | Прайс КСИЛ | Скамья 2214 МАТ=7500/1,2 | шт | 2 | 6250 7500/1,2 |  |  |  | 12500
22 | Прайс КСИЛ | Урна КСИЛ 1312 МАТ=8640/1,2 | шт | 2 | 7200 8640/1,2 |  |  |  | 14400
Итого прямые затраты по смете с учетом индексов, в текущих ценах (Индексы на 4 кв 2021 г. Минстрой РФ, письмо №35422-ИФ/09 от 20.08.2021(объекты спортвного назначения) ОЗП=23,85; ЭМ=10,66; ЗПМ=10,66; МАТ=9,01; ; ) | [8 empty] | 381145 | 32816 | 14669 | 799
Накладные расходы | [8 empty] | 45229
Сметная прибыль | [8 empty] | 25409
Итоги по смете:
Итого по позициям, введенным в базисных ценах | [8 empty] | 200483
Итого по позициям, введенным в текущих ценах | [8 empty] | 251300
Итого | [8 empty] | 451783
В том числе:
Материалы | [8 empty] | 333660
Машины и механизмы | [8 empty] | 14669
ФОТ | [8 empty] | 33615
Накладные расходы | [8 empty] | 45229
Сметная прибыль | [8 empty] | 25409
Компенсация НДС при УСН (МАТ+(ЭМ-ЗПМ)+НР* 0,1712+СП*0,15+ОБ) *0,2 | [8 empty] | 71816.91
ВСЕГО по смете | [8 empty] | 523599.91
Составил: ___________________________
(должность, подпись, расшифровка)
Проверил: ___________________________
(должность, подпись, расшифровка)