## ЛСР по форме №4
СОГЛАСОВАНО: | [7 empty] | УТВЕРЖДАЮ:
______________ | [7 empty] | ____________
Обустройство спортивной площадки
(наименование стройки)
ЛОКАЛЬНЫЙ СМЕТНЫЙ РАСЧЕТ № 2
(локальная смета)
на | Беговая дорожка
(наименование работ и затрат, наименование объекта)
Основание: Ведомость объемов работ
| Сметная стоимость строительных работ _______________________________________________________________________________________________ |  | ___________________________1685,058 |  | тыс. руб.
| Средства на оплату труда _______________________________________________________________________________________________ |  | ___________________________118,665 |  | тыс. руб.
| Сметная трудоемкость _______________________________________________________________________________________________ |  | _______________________________________________________________________________________________575,99 |  | чел.час
Составлен(а) в текущих (прогнозных) ценах по состоянию на ______________
№ пп | Шифр и номер позиции норматива | Наименование работ и затрат, единица измерения | Количество | Стоимость единицы, руб. |  | Общая стоимость, руб. |  |  | Затраты труда рабочих, чел.-ч, не занятых обслуживанием машин
|  |  |  | всего | эксплуата- ции машин | Всего | оплаты труда | эксплуата- ция машин
|  |  |  | оплаты труда | в т.ч. оплаты труда |  |  | в т.ч. оплаты труда | на единицу | всего
1 | 2 | 3 | 4 | 5 | 6 | 7 | 8 | 9 | 10 | 11
Раздел 1. Устройство покрытия беговой дорожки
1 | ТЕР01-01-014-05 | Разработка грунта с погрузкой на автомобили-самосвалы экскаваторами с ковшом вместимостью: 0,25 м3, группа грунтов 2 (1000 м3 грунта) | 0,066 (330*(0,15+0,05)) / 1000 | 6782,65 196,06 | 6579,98 800,9 | 448 | 13 | 434 53 | 31.32 | 2.07
2 | ТССЦпг03-21-01-015 | Перевозка грузов автомобилями-самосвалами грузоподъемностью 10 т, работающих вне карьера, на расстояние: до 15 км I класс груза (1 т груза) | 92,4 0,066*1000*1,4 | 17.32 | 17.32 | 1600 |  | 1600
3 | ТЕР27-07-002-01 | Устройство оснований толщиной 12 см под тротуары из кирпичного или известнякового щебня (100 м2 дорожек и тротуаров) | 3,3 330 / 100 | 3833,55 178,17 | 318,15 26,85 | 12651 | 588 | 1050 89 | 26.24 | 86.59
4 | ТССЦ-408-0391 | Щебень известняковый для строительных работ марки 600 фракции 5-10 мм (м3) | -57,42 | 189.82 |  | -10899
5 | ТССЦ-408-0200 | Смесь песчано-гравийная природная (м3) | 57,42 | 136.52 |  | 7839
6 | ТЕР27-07-002-02 | На каждый 1 см изменения толщины оснований удалять до толщ. слоя 15 см к расценке 27-07-002-01 (100 м2 дорожек и тротуаров) (до толщ слоя 5 см ПЗ=3 (ОЗП=3; ЭМ=3 к расх.; ЗПМ=3; МАТ=3 к расх.; ТЗ=3; ТЗМ=3)) | 3,3 | 899,64 11,01 | 34,44 2,31 | 2969 | 36 | 114 8 | 1.62 | 5.35
7 | ТССЦ-408-0391 | Щебень известняковый для строительных работ марки 600 фракции 5-10 мм (м3) | -14,85 | 189.82 |  | -2819
8 | ТССЦ-408-0200 | Смесь песчано-гравийная природная (м3) | 14,85 | 136.52 |  | 2027
9 | ТЕР27-06-009-02 | Укладка геосетки в асфальтобетонное дорожное покрытие (1000 м2 покрытия) | 0,33 330 / 1000 | 1821,24 112,04 | 21,2 0,83 | 601 | 37 | 7 | 15.39 | 5.08
10 | Прайс | Геосетка Стеклянная "Геофлакс" 50/50 с подложкой (м2) | 363 330*1,1 | 96.88 |  | 35167
11 | ТЕР27-06-035-01 | Подгрунтовочные работы путем розлива битумной эмульсии с применением автогудронатора на базе Volvo FEE 42R (1 т) | 0,264 330*0,8/1000 | 1827.55 | 49,83 2,99 | 482 |  | 13 1
12 | ТЕР27-06-020-01 | Устройство покрытия толщиной 4 см из горячих асфальтобетонных смесей плотных мелкозернистых типа АБВ, плотность каменных материалов: 2,5-2,9 т/м3 (1000 м2 покрытия) | 0,33 330 / 1000 | 60264,74 295,68 | 2213,01 201,87 | 19887 | 98 | 730 67 | 38.3 | 12.64
13 | ТЕР27-06-021-01 | На каждые 0,5 см изменения толщины покрытия добавлять или исключать: к расценке 27-06-020-01 до 5 см (1000 м2 покрытия) (до 5 см ПЗ=2 (ОЗП=2; ЭМ=2 к расх.; ЗПМ=2; МАТ=2 к расх.; ТЗ=2; ТЗМ=2)) | 0,33 330 / 1000 | 14404,2 1,38 | 4.4 | 4753 |  | 1 | 0.18 | 0.06
Устройство водопроницаемого покрытия
14 | ТЕР11-01-023-01 | Устройство покрытий бесшовных толщиной 5 мм: эпоксидно-полиэфирных (100 м2 покрытия) | 3,3 330 / 100 | 23020,17 747,57 | 319,21 50,27 | 75967 | 2467 | 1053 166 | 80.04 | 264.13
15 | Прайс лист | Водопрницаемое, окрашенное покрытие "Мастерспорт" из резиновой крошки для спортивных площадок (м2) | 363 3,3*1,1*100 | 1183,33 1420,00/1,2 |  | 429549
Разметка
16 | ТЕР27-09-016-01 | Разметка проезжей части краской сплошной линией шириной : 0,1 м (1 км линии) | 0,33 110*3/1000 | 1256,41 22,55 | 214,03 19,65 | 415 | 7 | 71 6 | 3.66 | 1.21
17 | Цена | Износостойкая краска белая (кг) | 6,95 0,0139*1000/2 | 222,5 267,00/1,2 |  | 1546
18 | Цена | Износостойкая краска желтая (кг) | 6.95 | 248,33 298,00/1,2 |  | 1726
Раздел 2. Установка бортовых камней
Производство работ осуществляется в стесненных условиях застроенной части населенных пунктов
19 | ТЕР01-02-057-02 | Разработка грунта вручную в траншеях глубиной до 2 м без креплений с откосами, группа грунтов: 2 (100 м3 грунта) | 0,088 (2,26*100*0,039) / 100 | 964,04 964,04 |  | 85 | 85 |  | 154 | 13.55
20 | ТЕР01-02-060-01 | Погрузка вручную неуплотненного грунта из штабелей и отвалов в транспортные средства, группа грунтов: 1 (100 м3) | 0,0881 (2,26*100*0,039) / 100 | 322,43 322,43 |  | 28 | 28 |  | 53.56 | 4.72
21 | ТССЦпг03-21-01-015 | Перевозка грузов автомобилями-самосвалами грузоподъемностью 10 т, работающих вне карьера, на расстояние: до 15 км I класс груза (1 т груза) | 12,334 0,0881*100*1,4 | 17.32 | 17.32 | 214 |  | 214
22 | ТЕР27-04-001-04 | Устройство подстилающих и выравнивающих слоев оснований: из щебня (100 м3 материала основания (в плотном теле)) | 0,0633 (2,26*100*0,1*0,28) / 100 | 3094,98 156,99 | 2817,73 214,45 | 196 | 10 | 178 14 | 24.19 | 1.53
23 | ТССЦ-408-0018 | Щебень из природного камня для строительных работ марка 600, фракция 10-20 мм (м3) | 7,9758 0,0633*126 | 180.32 |  | 1438
Установка БР 100.20.8
24 | ТЕР27-02-010-02 | Установка бортовых камней бетонных: при других видах покрытий (100 м бортового камня) | 2,26 (226) / 100 | 4869,35 516,58 | 94,68 7,07 | 11005 | 1167 | 214 16 | 76.08 | 171.94
25 | ТССЦ-401-0006 | Бетон тяжелый, класс В15 (м3) | -13,33 | 674.36 |  | -8989
26 | ТССЦ-401-0006 | Бетон тяжелый, класс В15 (м3) | 11,4638 13,33*0,86 | 674.36 |  | 7731
27 | ТССЦ-402-0004 | Раствор готовый кладочный цементный марки 100 (м3) | -0,1356 | 799.15 |  | -108
28 | ТССЦ-402-0004 | Раствор готовый кладочный цементный марки 100 (м3) | 0,0447 0,1356*0,33 | 799.15 |  | 36
29 | ТССЦ-403-8023 | Камни бортовые БР 100.20.8 /бетон В22,5, объем 0,016 м3/ (шт.) | 226 | 44.99 |  | 10168
30 | ТЕР27-07-005-05 | Резка бортового камня толщиной 70 мм: угловой шлифовальной машинкой (1 м реза) | 11,3 226*5% от 1 | 29,92 4,55 | 0.45 | 338 | 51 | 5 | 0.59 | 6.67
31 | ТЕР27-07-005-07 | Добавлять на каждые 10 мм: к расценке 27-07-005-05 (1 м реза) | 11,3 | 3,94 0,31 | 0.07 | 45 | 4 | 1 | 0.04 | 0.45
Итого прямые затраты по смете с учетом индексов, в текущих ценах (Индексы на 4 кв 2020 г. Минстрой РФ, письмо №49587-ИФ/09 от 04.12.2020 (объекты спортвного назначения) ОЗП=25,14; ЭМ=7,73; ЗПМ=7,73; МАТ=4,63) | [5 empty] | 1219214 | 115418 | 43945 3247 |  | 575.99
Накладные расходы | [5 empty] | 154369
Сметная прибыль | [5 empty] | 83572
Итоги по смете:
Итого по позициям, введенным в базисных ценах | [5 empty] | 989167 |  |  |  | 575.99
Итого по позициям, введенным в текущих ценах | [5 empty] | 467988
Итого | [5 empty] | 1457155 |  |  |  | 575.99
В том числе:
Материалы | [5 empty] | 1059851
Машины и механизмы | [5 empty] | 43945
ФОТ | [5 empty] | 118665
Накладные расходы | [5 empty] | 154369
Сметная прибыль | [5 empty] | 83572
Компенсация НДС при УСН (1059851+(43945-3247)+154369* 0,1712+83572*0,15+0) *0,2 | [5 empty] | 227902.55
ВСЕГО по смете | [5 empty] | 1685057.55 |  |  |  | 575.99
Составил: ___________________________
(должность, подпись, расшифровка)
Проверил: ___________________________
(должность, подпись, расшифровка)